## Planilha Orçamentária
PLANILHA ORÇAMENTÁRIA
Obra: | Pavimentação em Bloquetes
Local: | Sitio Novo do Tocantins
Prop.: | Prefeitura Municipal de Sitio Novo do Tocantins
[5 empty] | B.D.I: | 24.23%
Item | Descrição | Quant. | Unid. | Preço Unit. | UNIT C/ BDI | Preço Total: | SINAPI
2.0 | PAVIMENTAÇÃO EM BLOQUETES
2.1 | PAVIMENTAÇÃO |  |  |  |  | 8630831.16
2.2.1 | EXECUÇÃO DE PAVIMENTO EM PISO INTERTRAVADO, COM BLOCO SEXTAVADO DE 25 X 25 CM, ESPESSURA 8 CM. AF_12/2015 | 63000 | m² | 104.4 | 129.7 | 8171100 | 92394
2.2.2 | TRANSPORTE COM CAMINHÃO BASCULANTE DE 10 M³, EM VIA URBANA EM REVESTIMENTO PRIMÁRIO - TRANSPORTE DOS BLOCOS | 12852 | TXKM | 2.28 | 2.83 | 36371.16 | 95875 | 93595 | SINAPI
2.2.3 | TRANSPORTE COM CAMINHÃO BASCULANTE DE 10 M³, EM VIA URBANA EM REVESTIMENTO PRIMÁRIO - COLCHÃO DE AREIA | 378000 | M3XKM | 0.9 | 1.12 | 423360 | 93590 | 93589 | SINAPI
2.2 | DRENAGEM |  |  |  |  | 1240920
2.2.1 | ASSENTAMENTO DE GUIA (MEIO-FIO) EM TRECHO RETO, CONFECCIONADA EM CONCRETO PRÉ-FABRICADO, DIMENSÕES 100X15X13X30 CM (COMPRIMENTO X BASE INFERIOR X BASE SUPERIOR X ALTURA), PARA VIAS URBANAS (USO VIÁRIO). AF_06/2016 | 18000 | M | 55.49 | 68.94 | 1240920 | 94273
3.0 | SINALIZAÇÃO VERTICAL E HORIZONTAL |  |  |  |  | 978684.5
2.7.1 | PLACA DE REGULAMENTAÇÃO R 1 | 300 | UN | 588.9049 | 731.5949 | 219478.46 | CP 03
2.7.2 | PLACA DE REGULAMENTAÇÃO R-19 | 300 | UN | 515.7864 | 640.7664 | 192229.93 | CP 06
2.7.3 | PLACA DE IDENTIFICAÇÃO DE RUA | 600 | UN | 577.7852 | 717.7852 | 430671.11 | CP 07
2.7.4 | PINTURA DE FAIXA DE PEDESTRE OU ZEBRADA COM TINTA ACRÍLICA, E = 30 CM, APLICAÇÃO MANUAL. AF_05/2021 | 4500 | m² | 24.38 | 30.29 | 136305 | 102501 | 9000
4.0 | SERVIÇOS PRELIMINARES |  |  |  |  | 1129712.34 |  | 90
4.1 | PLACA DE OBRA EM CHAPA DE ACO GALVANIZADO | 20 | m² | 414.3451 | 514.7451 | 10294.9 | CP 08
4.2 | CUSTO DE MOBILIZAÇÃO E DESMOBILIZAÇÃO DOS ESQUIPAMENTOS | 20 | UNID. | 14562.83 | 18091.4 | 361828 | CP 04
4.3 | ADMINISTRAÇÃO LOCAL DE OBRA | 32 | MÊS | 19057.13 | 23674.67 | 757589.44 | CP 02
5.0 | TERRAPLENAGEM |  |  |  |  | 1176307.11
5.1 | SERVICOS TOPOGRAFICOS PARA PAVIMENTACAO, INCLUSIVE NOTA DE SERVICOS, ACOMPANHAMENTO E GREIDE | 63000 | M² | 0.22279 | 0.27279 | 17185.86 | CP 04
5.2 | ESCAVAÇÃO HORIZONTAL EM SOLO DE 1A CATEGORIA COM TRATOR DE ESTEIRAS (100HP/LÂMINA: 2,19M3). AF_07/2020 | 31500 | m³ | 3.71 | 4.61 | 145215 | 101114
5.3 | TRANSPORTE COM CAMINHÃO BASCULANTE DE 10 M³, EM VIA URBANA EM REVESTIMENTO PRIMÁRIO (UNIDADE: M3XKM). AF_07/2020 | 118125 | M3XKM | 2.47 | 3.07 | 362643.75 | 93589
5.4 | LIMPEZA MECANIZADA DE CAMADA VEGETAL, VEGETAÇÃO E PEQUENAS ÁRVORES (DIÂMETRO DE TRONCO MENOR QUE 0,20 M), COM TRATOR DE ESTEIRAS.AF_05/2018 | 63000 | m² | 0.34 | 0.42 | 26460 | 98525
5.5 | REGULARIZAÇÃO E COMPACTAÇÃO DE SUBLEITO DE SOLO PREDOMINANTEMENTE ARGILOSO. AF_11/2019 | 63000 | m² | 2.23 | 2.77 | 174510 | 100576
5.6 | ESCAVAÇÃO HORIZONTAL EM SOLO DE 1A CATEGORIA COM TRATOR DE ESTEIRAS (100HP/LÂMINA: 2,19M3). AF_07/2020 | 12600 | m³ | 3.71 | 4.61 | 58086 | 101114
5.7 | TRANSPORTE COM CAMINHÃO BASCULANTE DE 10 M³, EM VIA URBANA PAVIMENTADA, DMT ATÉ 30 KM (UNIDADE: M3XKM). AF_07/2020 | 78750 | M3XKM | 2.28 | 2.83 | 222862.5 | 95875
5.8 | EXECUÇÃO E COMPACTAÇÃO DE BASE E OU SUB BASE PARA PAVIMENTAÇÃO DE SOLOS DE COMPORTAMENTO LATERÍTICO (ARENOSO) - EXCLUSIVE SOLO, ESCAVAÇÃO, CARGA E TRANSPORTE. AF_11/2019 | 12600 | m³ | 10.82 | 13.44 | 169344 | 96388
6.0 | ACESSIBILIDADE |  |  |  |  | 2035022.7
6.1 | EXECUÇÃO DE PASSEIO (CALÇADA) OU PISO DE CONCRETO COM CONCRETO MOLDADO IN LOCO, FEITO EM OBRA, ACABAMENTO CONVENCIONAL, NÃO ARMADO. AF_07/2016 | 1890 | m³ | 813.13 | 1010.15 | 1909183.5 | 94990
6.2 | PISO EM LADRILHO HIDRÁULICO APLICADO EM AMBIENTES EXTERNOS. AF_05/2020 | 300 | m² | 132.37 | 164.44 | 49332 | 101091
6.3 | PREPARO DE TERRENO PARA A EXECUÇÃO DE CALÇADA | 27000 | m² | 2.2836 | 2.8336 | 76507.2 | CP 05
[5 empty] | TOTAL | 15191477.81

## CPS
COMPOSIÇÕES
CP 02 | ADMINISTRAÇÃO LOCAL | UN | Coef. | PREÇO UNITÁRIO | VALOR TOTAL
93565 | ENGENHEIRO CIVIL DE OBRA JUNIOR COM ENCARGOS COMPLEMENTARES | MES | 1 | 19057.13 | 19057.13
| TOTAL |  |  |  | 19057.13
CP 03 | PLACA DE REGULAMENTAÇÃO R 1 | UNID. | Coef. | PREÇO UNITÁRIO | VALOR TOTAL
93358 | ESCAVAÇÃO MANUAL DE VALA COM PROFUNDIDADE MENOR OU IGUAL A 1,30 M. AF_02/2021 | m³ | 0.020347 | 71.08 | 1.4463
94962 | CONCRETO MAGRO PARA LASTRO, TRAÇO 1:4,5:4,5 (EM MASSA SECA DE CIMENTO/ AREIA MÉDIA/ BRITA 1) - PREPARO MECÂNICO COM BETONEIRA 400 L. AF_05/2021 | m³ | 0.01446 | 432.16 | 6.2489
00034723 | PLACA DE SINALIZACAO EM CHAPA DE ACO NUM 16 COM PINTURA REFLETIVA | m² | 0.30176 | 693 | 209.1197
00021013 | TUBO ACO GALVANIZADO COM COSTURA, CLASSE LEVE, DN 50 MM ( 2"), E = 3,00 MM, *4,40* KG/M (NBR 5580) | M | 3 | 124.03 | 372.09
| TOTAL |  |  |  | 588.9049
CP 04 | SERVICOS TOPOGRAFICOS PARA PAVIMENTACAO, INCLUSIVE NOTA DE SERVICOS, ACOMPANHAMENTO E GREIDE | M2 | Coef. | PREÇO UNITÁRIO | VALOR TOTAL
88253 | AUXILIAR DE TOPÓGRAFO COM ENCARGOS COMPLEMENTARES | H | 0.0025 | 10.25 | 0.025625
88288 | NIVELADOR COM ENCARGOS COMPLEMENTARES | H | 0.0025 | 12.54 | 0.03135
88316 | SERVENTE COM ENCARGOS COMPLEMENTARES | H | 0.0025 | 17.97 | 0.044925
88597 | DESENHISTA DETALHISTA COM ENCARGOS COMPLEMENTARES | H | 0.002 | 19.4 | 0.0388
92145 | CAMINHONETE CABINE SIMPLES COM MOTOR 1.6 FLEX, CÂMBIO MANUAL, POTÊNCIA 101/104 CV, 2 PORTAS - CHP DIURNO. AF_11/2015 | CHP | 0.001 | 66.94 | 0.06694
00004509 | SARRAFO *2,5 X 10* CM EM PINUS, MISTA OU EQUIVALENTE DA REGIAO - BRUTA | M | 0.002886 | 5.25 | 0.015152
| TOTAL |  |  |  | 0.22279
CP 05 | PREPARO DE TERRENO PARA A EXECUÇÃO DE CALÇADA | m² | Coef. | PREÇO UNITÁRIO | VALOR TOTAL
97084 | COMPACTAÇÃO MECÂNICA DE SOLO PARA EXECUÇÃO DE RADIER, PISO DE CONCRETO OU LAJE SOBRE SOLO, COM COMPACTADOR DE SOLOS TIPO PLACA VIBRATÓRIA. AF_09/2021 | m² | 1 | 0.59 | 0.59
100574 | ESPALHAMENTO DE MATERIAL COM TRATOR DE ESTEIRAS. AF_11/2019 | m³ | 0.2 | 1.28 | 0.256
88316 | SERVENTE COM ENCARGOS COMPLEMENTARES | H | 0.08 | 17.97 | 1.4376
| TOTAL |  |  |  | 2.2836
CP 06 | PLACA DE REGULAMENTAÇÃO R 19 | UNID. | Coef. | PREÇO UNITÁRIO | VALOR TOTAL
93358 | ESCAVAÇÃO MANUAL DE VALA COM PROFUNDIDADE MENOR OU IGUAL A 1,30 M. AF_02/2021 | m³ | 0.020347 | 71.08 | 1.4463
94962 | CONCRETO MAGRO PARA LASTRO, TRAÇO 1:4,5:4,5 (EM MASSA SECA DE CIMENTO/ AREIA MÉDIA/ BRITA 1) - PREPARO MECÂNICO COM BETONEIRA 400 L. AF_05/2021 | m³ | 0.01446 | 432.16 | 6.2489
34723 | PLACA DE SINALIZACAO EM CHAPA DE ACO NUM 16 COM PINTURA REFLETIVA | m² | 0.19625 | 693 | 136.0012
21013 | TUBO ACO GALVANIZADO COM COSTURA, CLASSE LEVE, DN 50 MM ( 2"), E = 3,00 MM, *4,40* KG/M (NBR 5580) | M | 3 | 124.03 | 372.09
| TOTAL |  |  |  | 515.7864
CP 07 | PLACA DE IDENTIFICAÇÃO DE RUA | UNID. | Coef. | PREÇO UNITÁRIO | VALOR TOTAL
93358 | ESCAVAÇÃO MANUAL DE VALA COM PROFUNDIDADE MENOR OU IGUAL A 1,30 M. AF_02/2021 | m³ | 0.020347 | 71.08 | 1.4463
94962 | CONCRETO MAGRO PARA LASTRO, TRAÇO 1:4,5:4,5 (EM MASSA SECA DE CIMENTO/ AREIA MÉDIA/ BRITA 1) - PREPARO MECÂNICO COM BETONEIRA 400 L. AF_05/2021 | m³ | 0.01446 | 432.16 | 6.2489
00013521 | PLACA DE ACO ESMALTADA PARA IDENTIFICACAO DE RUA, *45 CM X 20* CM | m² | 2 | 99 | 198
00021013 | TUBO ACO GALVANIZADO COM COSTURA, CLASSE LEVE, DN 50 MM ( 2"), E = 3,00 MM, *4,40* KG/M (NBR 5580) | M | 3 | 124.03 | 372.09
| TOTAL |  |  |  | 577.7852
CP 08 | PLACA DE OBRA EM CHAPA DE ACO GALVANIZADO | UNID. | Coef. | PREÇO UNITÁRIO | VALOR TOTAL
88262 | CARPINTEIRO DE FORMAS COM ENCARGOS COMPLEMENTARES | H | 1 | 23.75 | 23.75
88316 | SERVENTE COM ENCARGOS COMPLEMENTARES | H | 2 | 17.97 | 35.94
94962 | CONCRETO MAGRO PARA LASTRO, TRAÇO 1:4,5:4,5 (EM MASSA SECA DE CIMENTO/ AREIA MÉDIA/ BRITA 1) - PREPARO MECÂNICO COM BETONEIRA 400 L. AF_05/2021 | m³ | 0.01 | 432.16 | 4.3216
00004417 | SARRAFO NAO APARELHADO *2,5 X 7* CM, EM MACARANDUBA, ANGELIM OU EQUIVALENTE DA REGIAO - BRUTA | M | 1 | 6.53 | 6.53
00004491 | PONTALETE *7,5 X 7,5* CM EM PINUS, MISTA OU EQUIVALENTE DA REGIAO - BRUTA | M | 4 | 10.35 | 41.4
00004813 | PLACA DE OBRA (PARA CONSTRUCAO CIVIL) EM CHAPA GALVANIZADA *N. 22*, ADESIVADA, DE *2,4 X 1,2* M (SEM POSTES PARA FIXACAO) | m² | 1 | 300 | 300
00005075 | PREGO DE ACO POLIDO COM CABECA 18 X 30 (2 3/4 X 10) | KG | 0.11 | 21.85 | 2.4035
| TOTAL |  |  |  | 414.3451

## BDI_2622
PREENCHER SOMENTE AS CÉLULAS AZUIS
COMPOSIÇÃO ANALÍTICA DO BDI CONFORME ACÓRDÃO 2622/2013 TCU PLENÁRIO
CONTRATO:
| PROPONENTE: | [5 empty] | Com Desoneração
| TIPOLOGIA DE OBRA: | Construção de Rodovias e Ferrovias |  |  |  |  | Sem Desoneração
Para o tipo de obra “Construção de Rodovias e Ferrovias” enquadram-se: a construção e recuperação de: auto-estradas, rodovias e outras vias não-urbanas para passagem de veículos, vias férreas de superfície ou subterrâneas (inclusive para metropolitanos), pistas de aeroportos. Esta classe compreende também: a pavimentação de auto-estradas, rodovias e outras vias não-urbanas; construção de pontes, viadutos e túneis; a instalação de barreiras acústicas; a construção de praças de pedágio; a sinalização com pintura em rodovias e aeroportos; a instalação de placas de sinalização de tráfego e semelhantes, conforme classificação 4211-1 do CNAE 2.0. Também enquadram-se a construção, pavimentação e sinalização de vias urbanas, ruas e locais para estacionamento de veículos; a construção de praças, pista de atletismo, campos de futebol e calçadas para pedestres; elevados, passarelas e ciclovias; metrô e VLT.
ITEM | DESCRIÇÃO | VALORES DE REFERÊNCIA - % |  |  | ADOTADO - % | ANÁLISE |  | auxiliar
|  | MÍNIMO | MÁXIMO | MÉDIA |  |  |  | 2
1 | Administração Central | 3.8 | 4.67 | 4.01 | 4.52 | ACEITÁVEL
2 | Lucro | 6.64 | 8.69 | 7.3 | 6.64 | ACEITÁVEL |  | 4.52% | SEM DESONERAÇÃO
3 | Despesas Financeiras | 1.02 | 1.21 | 1.11 | 1.02 | ACEITÁVEL |  | 6.64% | COM DESONERAÇÃO
4 | Seguro e Garantia | 0.32 | 0.74 | 0.4 | 0.32 | ACEITÁVEL |  | 1.02%
5 | Risco | 0.5 | 0.97 | 0.56 | 0.5 | ACEITÁVEL |  | 0.32%
6 | TRIBUTOS |  |  |  | 8.65 |  |  | 0.5% |  | Obras simples em condições favoráveis com execução em ritmo adequado
6.1 | ISS (**) (***) | Conforme legislação específica |  |  | 5 |  |  | 8.65% |  | Obras mediana em área e ou prazo em condições normais de execução
6.2 | PIS | Conforme legislação específica |  |  | 0.65 |  |  | 5% |  | Obras complexas em condições adversas com execução em ritmo acelerado, em áreas restritas
6.3 | COFINS | Conforme legislação específica |  |  | 3
7 | BDI SEM DESONERAÇÃO | 19.6 | 24.23 | 20.97 | 24.23 | ACEITÁVEL |  | 0.65% |  | Fornecimento de Equipamento e Materiais
7.1 | Desoneração | SEM DESONERAÇÃO |  |  | 0 |  |  | 0% |  | Construção de Edifícios | 1 | Para o tipo de obra “Construção de Edifícios” enquadram-se: a construção e reforma de: edifícios, unidades habitacionais, escolas, hospitais, hotéis, restaurantes, armazéns e depósitos, edifícios para uso agropecuário, estações para trens e metropolitanos, estádios esportivos e quadras cobertas, instalações para embarque e desembarque de passageiros (em aeroportos, rodoviárias, portos, etc.), penitenciárias e presídios, a construção de edifícios industriais (fábricas, oficinas, galpões industriais, etc.), conforme classificação 4120-4 do CNAE 2.0. Também enquadram-se pórticos, mirantes e outros edifícios de finalidade turística.
7.2 | BDI DA OBRA |  |  |  | 24.23 |  |  | 24.23% |  | Construção de Rodovias e Ferrovias | 2 | Para o tipo de obra “Construção de Rodovias e Ferrovias” enquadram-se: a construção e recuperação de: auto-estradas, rodovias e outras vias não-urbanas para passagem de veículos, vias férreas de superfície ou subterrâneas (inclusive para metropolitanos), pistas de aeroportos. Esta classe compreende também: a pavimentação de auto-estradas, rodovias e outras vias não-urbanas; construção de pontes, viadutos e túneis; a instalação de barreiras acústicas; a construção de praças de pedágio; a sinalização com pintura em rodovias e aeroportos; a instalação de placas de sinalização de tráfego e semelhantes, conforme classificação 4211-1 do CNAE 2.0. Também enquadram-se a construção, pavimentação e sinalização de vias urbanas, ruas e locais para estacionamento de veículos; a construção de praças, pista de atletismo, campos de futebol e calçadas para pedestres; elevados, passarelas e ciclovias; metrô e VLT.
[10 empty] | Construção de Redes de Abastecimento de Água, Coleta de Esgoto e Construções Correlatas | 3 | Para o tipo de obra “Construção de Redes de Abastecimento de Água, Coleta de Esgoto e Construções Correlatas” enquadram-se: a construção de sistemas para o abastecimento de água tratada: reservatórios de distribuição, estações elevatórias de bombeamento, linhas principais de adução de longa e média distância e redes de distribuição de água; a construção de redes de coleta de esgoto, inclusive de interceptores, estações de tratamento de esgoto (ETE), estações de bombeamento de esgoto (EBE); a construção de galerias pluviais (obras de micro e macro drenagem). Esta classe compreende também: as obras de irrigação (canais); a manutenção de redes de abastecimento de água tratada; a manutenção de redes de coleta e de sistemas de tratamento de esgoto, conforme classificação 4222-7 do CNAE 2.0. Enquadra-se ainda a construção de estações de tratamento de água (ETA).
| Os valores de BDI acima foram calculados com emprego da fórmula prevista no acórdão 2622/2013 - TCU - Plenário: | [8 empty] | Construção e Manutenção de Estações e Redes de Distribuição de Energia Elétrica | 4 | Para o tipo de obra “Construção e Manutenção de Estações e Redes de Distribuição de Energia Elétrica” enquadram-se: a construção de usinas, estações e subestações hidrelétricas, eólicas, nucleares, termoelétricas; a construção de redes de transmissão e distribuição de energia elétrica, inclusive o serviço de eletrificação rural. Esta subclasse compreende também: a construção de redes de eletrificação para ferrovias e metropolitano, conforme classificação 4221-9/02 do CNAE 2.0. Compreende ainda: a manutenção de redes de distribuição de energia elétrica, quando executada por empresa não-produtora ou distribuidora de energia elétrica, conforme classificação 4221-9/03 do CNAE 2.0. Enquadram-se também obras de iluminação pública e a construção de barragens e represas para geração de energia elétrica.
[10 empty] | Obras Portuárias, Marítimas e Fluviais | 5 | Para o tipo de obra “Portuárias, Marítimas e Fluviais” enquadram-se: as obras marítimas e fluviais, tais como, construção de instalações portuárias; construção de portos e marinas; construção de eclusas e canais de navegação (vias navegáveis); enrrocamentos; obras de dragagem; aterro hidráulico; barragens, represas e diques, exceto para energia elétrica; a construção de emissários submarinos; a instalação de cabos submarinos, conforme classificação 4291-0 do CNAE 2.0. Enquadram-se também a construção de piers e outras obras com influência direta de cursos d’água.
[10 empty] | Fornecimento de Materiais e Equipamentos | 6 | Enquadram-se como “Fornecimento de Materiais e Equipamentos” especificamente o fornecimento de materiais e equipamentos relevantes de natureza específica, como é o caso de: - materiais betuminosos para obras rodoviárias; - tubos de ferro fundido ou PVC para obras de abastecimento de água; - elevadores e escadas rolantes para obras aeroportuárias.
Onde:
AC = taxa de rateio da Administração Central;
S = taxa de seguros;
R = taxa de risco e imprevistos;
G = garantias exigidas em edital;
DF = taxa das despesas financeiras;
L = taxa de lucro bruto;
I = taxa de tributos (PIS, CONFINS e ISS);
Note on D5: SELECIONE O TIPO DE EMPREENDIMENTO